## predračun
TROŠKOVNIK - PUMPTRACK STAZA
R.br. | Opis stavke | Mjera | Količina | Jedinična cijena (kn) | Cijena ukupno (kn)
1. IZRADA PROJEKTNE DOKUMENTACIJE
1.1 | Izrada projektne dokumentacije - arhitektonski glavni projekt za poligon sukladno programskom zadatku, 3D nacrt, nacrt vanjskog uređenja | kom | 1
1. IZRADA PROJEKTNE DOKUMENTACIJE UKUPNO:
2. OPĆI RADOVI
| Označavanje područja obuhvata te njegovo iskolčavanje | kom
2.1 | Strojno iskopavanje zemlje (cca 20cm) sa deponiranjem na rubu gradilišta za ponovno korištenje | m3 | 235
2.2 | Podešavanje razine vezivnog tla/zrnatih stijena - 3. kategorija na mjestu poligona | m2 | 737
2.3 | Isporuka i ugradnja pješčanog materijala u plato debljine do 20cm sa stupnjem prijenosa od 0 - 64 mm | m3 | 165
2.4 | Isporuka pješčanog materijala za izgradnju poligona 0 - 32 mm | m3 | 460
2.5 | Isporuka asfalta AC 8 surf B50/70 A5 sa toplinskim silosom | t | 63
2.6 | Izrada komplet kanalizacije za odvodnju kišnice sa PVC cijevima promjera 160cm - uključuje iskop, zatrpavanje te izrada pješčane postelje | m1 | 45
2.7 | Isporuka i ugradnja betonskog šahta promjera 50cm i dubine 100 cm - uključuje betonske pokrove, zemljane radove i pokrivanje drenažnim pijeskom 16-32 mm | kom | 4
2.8 | Distribucija zemlje po bankinama | m2 | 470
2.9 | Isporuka i ugradnja travnatih površina, busen, trava u roli | m2 | 470
2.10 | Nabava i montaža dvije klupe sa sistemom Slackline | kom | 1
2.11 | Nabava i montaža koša za smeće | kom | 1
2.12 | Oblikovanje, nabava i montaža informativne table | kom | 1
2.13 | Nabava i montaža odlagališta za 3 bicikla | kom | 1
2.14 | Priprema za postavu rasvjete | kom | 1
2.15 | Zbrinjavanje otdpadnog materijala na deponij, procjena 50% iskopa | m3 | 73.7
2.16 | Apliciranje oznaka na asfaltnu površinu poligona sa visokokvalitetnom bojom Helios Signocryl | kom | 1
2.17 | Certifikat o sigurnosti prema standardima EN 1176-, EN 1177, EN 15312 in EN 14974 i izrada procjene sigurnosti od strane neovisnog i ovlaštenog revizora | kom | 1
2. OPĆI RADOVI UKUPNO:
3. POSEBNI RADOVI
3.1 | Izrada asfaltnog pumptrack poligona na unaprijed pripremljenom zemljištu (platou) - uključuje planiranje, grubu obradu, ručno asfaltiranje u zahtjevnim uvjetima s nagibom od 60 stupnjeva debljine 6-8 cm, grube radove, završne ručne radove te završne radove. | m2 | 308
3. POSEBNI RADOVI UKUPNO:
4. PROMOCIJA
4.1 | Oblikovanje prilagođenog logotipa te apliciranje oznake na asfaltnu površinu poligona sa visokokvalitetnom bojom | kom
4.2 | 60 sekundi dokumentarno promocijski video sa prikazom od početka radova do otvaranja | kom
4.3 | Dodavanje lokacije na platformu Google Maps i na mapu PUMP:ARK poligona | kom
3. POSEBNI RADOVI UKUPNO:
SVEUKUPNO:
PDV (25%):
SVEUKUPNO SA PDV-om: